## Hoja 1
JAB040 | m² |  | Subsolado del terreno.
Subsolado del terreno medio, con medios mecánicos, mediante tractor agrícola equipado con subsolador, alcanzando una profundidad de entre 30 y 50 cm.
Rubro |  | Unidad |  | Descripción | Cantidad | Costo unitario | Costo parcial
1 |  |  |  | Equipo y maquinaria
mq09tra090 |  | h |  | Tractor agrícola, de 33 kW, equipado con subsolador, de 1,8 m de anchura de trabajo. | 0.05 | 43.84 | 2.19
[5 empty] | Subtotal equipo y maquinaria: |  | 2.19
2 |  |  |  | Mano de obra
mo040 |  | h |  | Jardinero. | 0.002 | 10.34 | 0.02
[5 empty] | Subtotal mano de obra: |  | 0.02
3 |  |  |  | Herramienta menor
|  | % |  | Herramienta menor | 2 | 2.21 | 0.04
[5 empty] | Costos directos (1+2+3): |  | 2.25