## Hoja 1
JAC010 | m³ | Extendido de tierra vegetal.
Tierra vegetal cribada suministrada en sacos, extendida sobre el terreno con medios manuales, en un radio máximo desde el lugar de descarga de hasta 100 m, para formar una capa de espesor uniforme de entre 10 y 25 cm.
Rubro |  |  | Unidad | Descripción | Cantidad | Costo unitario | Costo parcial
1 |  |  |  | Materiales
mt48tie030b |  |  | m³ | Tierra vegetal cribada, suministrada en sacos. | 1 | 35.89 | 35.89
[5 empty] | Subtotal materiales: |  | 35.89
2 |  |  |  | Mano de obra
mo040 |  |  | h | Jardinero. | 0.049 | 11.11 | 0.54
mo086 |  |  | h | Ayudante jardinero. | 0.493 | 7.12 | 3.51
[5 empty] | Subtotal mano de obra: |  | 4.05
3 |  |  |  | Herramienta menor
|  |  | % | Herramienta menor | 2 | 39.94 | 0.8
[5 empty] | Costos directos (1+2+3): |  | 40.74