## Hoja 1
JAD020 | m² | Abonado intenso del terreno.
Abonado intenso del terreno con abono mineral complejo NPK 15-15-15 con un rendimiento de 0,06 kg/m², estiércol tratado con un rendimiento de 6 kg/m² y turba cribada con un rendimiento de 0,001 l/m², extendido con medios manuales y mecánicos, mediante dumper autocargable y posterior volteado del terreno mediante motocultor, hasta conseguir su incorporación al suelo a una profundidad media de 15 cm.
Rubro |  |  | Unidad | Descripción | Cantidad | Costo unitario | Costo parcial
1 |  |  |  | Materiales
mt48tip010 |  |  | kg | Abono mineral complejo NPK 15-15-15. | 0.06 | 1 | 0.06
mt48tie070 |  |  | kg | Estiércol. | 6 | 0.05 | 0.3
mt48tie060 |  |  | m³ | Turba cribada. | 0.001 | 94.43 | 0.09
[5 empty] | Subtotal materiales: |  | 0.45
2 |  |  |  | Equipo y maquinaria
mq09mot010 |  |  | h | Motocultor 60/80 cm. | 0.004 | 3.27 | 0.01
mq04dua010a |  |  | h | Dumper autocargable de 1,5 t de carga útil. | 0.044 | 7.21 | 0.32
[5 empty] | Subtotal equipo y maquinaria: |  | 0.33
3 |  |  |  | Mano de obra
mo040 |  |  | h | Jardinero. | 0.001 | 10.34 | 0.01
mo086 |  |  | h | Ayudante jardinero. | 0.099 | 6.62 | 0.66
[5 empty] | Subtotal mano de obra: |  | 0.67
4 |  |  |  | Herramienta menor
|  |  | % | Herramienta menor | 2 | 1.45 | 0.03
[5 empty] | Costos directos (1+2+3+4): |  | 1.48