## Hoja 1
JDM010 | m² |  | Malla antihierbas orgánica.
Malla orgánica, biodegradable, elaborada con fibras naturales de coco 100%, entrecosidas con mallas e hilo de polipropileno fotodegradable, 450 g/m² de masa superficial, para el control de la erosión y función antihierbas en la realización de plantaciones, permeable al agua, al aire y a los nutrientes, fijada al terreno donde se vaya a realizar el sembrado, a razón de 1 planta/m² con piquetas de anclaje de acero, en forma de L, de 6 mm de diámetro. El precio no incluye la vegetación.
Rubro |  | Unidad |  | Descripción | Cantidad | Costo unitario | Costo parcial
1 |  |  |  | Materiales
mt48map010c |  | m² |  | Malla orgánica, biodegradable, elaborada con fibras naturales de coco 100%, entrecosidas con mallas e hilo de polipropileno fotodegradable, 450 g/m² de masa superficial, para el control de la erosión y función antihierbas en la realización de plantaciones, permeable al agua, al aire y a los nutrientes. | 1.1 | 2.4 | 2.64
mt48mal015c |  | Ud |  | Piqueta de anclaje de acero, en forma de L, de 6 mm de diámetro, para sujeción de redes y mallas al terreno. | 2 | 0.81 | 1.62
[5 empty] | Subtotal materiales: |  | 4.26
2 |  |  |  | Mano de obra
mo040 |  | h |  | Jardinero. | 0.068 | 10.34 | 0.7
mo086 |  | h |  | Ayudante jardinero. | 0.136 | 6.62 | 0.9
[5 empty] | Subtotal mano de obra: |  | 1.6
3 |  |  |  | Herramienta menor
|  | % |  | Herramienta menor | 2 | 5.86 | 0.12
Coste de mantenimiento decenal: $ 2,14 en los primeros 10 años. |  |  |  |  | Costos directos (1+2+3): |  | 5.98