## Hoja 1
JDM020 | m² |  | Malla antihierbas sintética.
Malla de polipropileno no tejido, de 150 mm/s de permeabilidad al agua, expresada como índice de velocidad y 90 g/m² de masa superficial, con función antihierbas, fijada al terreno donde se vaya a realizar el sembrado, a razón de 1 planta/m² con piquetas de anclaje de acero, en forma de L, de 6 mm de diámetro. El precio no incluye la vegetación.
Rubro |  | Unidad |  | Descripción | Cantidad | Costo unitario | Costo parcial
1 |  |  |  | Materiales
mt48mal010c |  | m² |  | Malla de polipropileno no tejido, de 150 mm/s de permeabilidad al agua, expresada como índice de velocidad, según ISO 11058, y 90 g/m² de masa superficial, con función antihierbas, permeable al aire y a los nutrientes, químicamente inerte y estable tanto a suelos ácidos como alcalinos y con resistencia a los rayos UV. | 1.1 | 0.75 | 0.83
mt48mal015c |  | Ud |  | Piqueta de anclaje de acero, en forma de L, de 6 mm de diámetro, para sujeción de redes y mallas al terreno. | 2 | 0.81 | 1.62
[5 empty] | Subtotal materiales: |  | 2.45
2 |  |  |  | Mano de obra
mo040 |  | h |  | Jardinero. | 0.068 | 10.34 | 0.7
mo086 |  | h |  | Ayudante jardinero. | 0.136 | 6.62 | 0.9
[5 empty] | Subtotal mano de obra: |  | 1.6
3 |  |  |  | Herramienta menor
|  | % |  | Herramienta menor | 2 | 4.05 | 0.08
Coste de mantenimiento decenal: $ 1,42 en los primeros 10 años. |  |  |  |  | Costos directos (1+2+3): |  | 4.13