## Hoja 1
JDP020 | m |  | Protector contra roedores.
Protector contra roedores, compuesto por red de disuasión de polietileno reciclable de 40 cm de altura, con resistencia a los rayos UV, de 0,8x0,8 cm de luz de malla, sujeta mediante abrazaderas de plástico a dos tutores de bambú de 4 a 6 mm de diámetro.
Rubro |  | Unidad |  | Descripción | Cantidad | Costo unitario | Costo parcial
1 |  |  |  | Materiales
mt48ppp010a |  | m |  | Red de disuasión contra roedores, de polietileno reciclable de 40 cm de altura, con resistencia a los rayos UV, de 0,8x0,8 cm de luz de malla. Incluso abrazaderas para la sujeción a los tutores. | 1 | 0.97 | 0.97
mt48tut025 |  | Ud |  | Tutor de caña de bambú de 4 a 6 mm de diámetro y 100 cm de longitud. | 2 | 1.31 | 2.62
[5 empty] | Subtotal materiales: |  | 3.59
2 |  |  |  | Mano de obra
mo086 |  | h |  | Ayudante jardinero. | 0.148 | 6.62 | 0.98
[5 empty] | Subtotal mano de obra: |  | 0.98
3 |  |  |  | Herramienta menor
|  | % |  | Herramienta menor | 2 | 4.57 | 0.09
Coste de mantenimiento decenal: $ 3,26 en los primeros 10 años. |  |  |  |  | Costos directos (1+2+3): |  | 4.66