## Hoja 1
JDP040 | m |  | Sistema guía para conducción de raíces de árbol.
Sistema guía para conducción de raíces de árbol, formado por panel de polietileno de alta densidad (PEAD/HDPE), de 39 cm de altura y 1,5 mm de espesor, con doble borde superior y dispositivos de anclaje al terreno incorporados, para contrarrestar el empuje provocado por el crecimiento de las raíces; dispuesto alrededor del cepellón del árbol para guiado de las raíces hacia el fondo del sembrado. Incluso tornillos para la unión de los paneles.
Rubro |  | Unidad |  | Descripción | Cantidad | Costo unitario | Costo parcial
1 |  |  |  | Materiales
mt48tup010a |  | m² |  | Panel de polietileno de alta densidad (PEAD/HDPE), de 39 cm de altura y 1,5 mm de espesor, con doble borde superior y dispositivos de anclaje al terreno incorporados, para contrarrestar el empuje provocado por el crecimiento de las raíces; con tornillos para la unión de los paneles. | 2.564 | 28.47 | 73
[5 empty] | Subtotal materiales: |  | 73
2 |  |  |  | Mano de obra
mo040 |  | h |  | Jardinero. | 0.123 | 10.34 | 1.27
mo086 |  | h |  | Ayudante jardinero. | 0.247 | 6.62 | 1.64
[5 empty] | Subtotal mano de obra: |  | 2.91
3 |  |  |  | Herramienta menor
|  | % |  | Herramienta menor | 2 | 75.91 | 1.52
Coste de mantenimiento decenal: $ 29,04 en los primeros 10 años. |  |  |  |  | Costos directos (1+2+3): |  | 77.43