## Hoja 1
JMM010 | m² |  | Macizo.
Macizo de Milenrama (Achillea millefolium) de 0,30-0,40 m de altura (4 ud/m²).
Rubro |  | Unidad |  | Descripción | Cantidad | Costo unitario | Costo parcial
1 |  |  |  | Materiales
mt48epa010a |  | Ud |  | Milenrama (Achillea millefolium) de 0,30-0,40 m de altura; suministro en contenedor. | 4 | 3.82 | 15.28
mt48tie040 |  | kg |  | Mantillo limpio cribado. | 6 | 0.04 | 0.24
mt48tie020 |  | kg |  | Abono mineral complejo NPK 15-15-15. | 6 | 1 | 6
mt08aaa010a |  | m³ |  | Agua. | 0.05 | 1.82 | 0.09
[5 empty] | Subtotal materiales: |  | 21.61
2 |  |  |  | Equipo y maquinaria
mq09mot010 |  | h |  | Motocultor 60/80 cm. | 0.055 | 3.27 | 0.18
[5 empty] | Subtotal equipo y maquinaria: |  | 0.18
3 |  |  |  | Mano de obra
mo040 |  | h |  | Jardinero. | 0.123 | 10.34 | 1.27
mo115 |  | h |  | Peón jardinero. | 0.308 | 6.38 | 1.97
[5 empty] | Subtotal mano de obra: |  | 3.24
4 |  |  |  | Herramienta menor
|  | % |  | Herramienta menor | 2 | 25.03 | 0.5
Coste de mantenimiento decenal: $ 48,00 en los primeros 10 años. |  |  |  |  | Costos directos (1+2+3+4): |  | 25.53