## Hoja 1
JSP050 | Ud | Trasplante de palmera.
Trasplante de palmera de entre 5 y 8 m de altura, ubicada en tierra, con retrocargadora.
Rubro |  |  | Unidad | Descripción | Cantidad | Costo unitario | Costo parcial
1 |  |  |  | Equipo y maquinaria
mq01ret020b |  |  | h | Retrocargadora sobre neumáticos, de 70 kW. | 3.025 | 44.61 | 134.95
mq04cag010b |  |  | h | Camión con grúa de hasta 10 t. | 0.22 | 68.4 | 15.05
[5 empty] | Subtotal equipo y maquinaria: |  | 150
2 |  |  |  | Mano de obra
mo040 |  |  | h | Jardinero. | 1.603 | 11.11 | 17.81
mo115 |  |  | h | Peón jardinero. | 6.783 | 6.85 | 46.46
mo086 |  |  | h | Ayudante jardinero. | 6.783 | 7.12 | 48.29
[5 empty] | Subtotal mano de obra: |  | 112.56
3 |  |  |  | Herramienta menor
|  |  | % | Herramienta menor | 2 | 262.56 | 5.25
Coste de mantenimiento decenal: $ 251,74 en los primeros 10 años. |  |  |  |  | Costos directos (1+2+3): |  | 267.81