## Hoja 1
JTO020 | m² | Cubrición decorativa con corteza de pino.
Cubrición decorativa, realizada mediante: extendido de corteza de pino, calidad extra, de 15/25 mm, con medios manuales, hasta formar una capa uniforme de 5 cm de espesor mínimo.
Rubro |  |  | Unidad | Descripción | Cantidad | Costo unitario | Costo parcial
1 |  |  |  | Materiales
mt48mod030b |  |  | m³ | Corteza de pino, calidad extra, de 15/25 mm, para uso decorativo. | 0.05 | 70.48 | 3.52
mt08aaa010a |  |  | m³ | Agua. | 0.006 | 1.82 | 0.01
[5 empty] | Subtotal materiales: |  | 3.53
2 |  |  |  | Mano de obra
mo040 |  |  | h | Jardinero. | 0.086 | 10.34 | 0.89
mo086 |  |  | h | Ayudante jardinero. | 0.247 | 6.62 | 1.64
[5 empty] | Subtotal mano de obra: |  | 2.53
3 |  |  |  | Herramienta menor
|  |  | % | Herramienta menor | 2 | 6.06 | 0.12
Coste de mantenimiento decenal: $ 2,96 en los primeros 10 años. |  |  |  |  | Costos directos (1+2+3): |  | 6.18