## Hoja 1
JTO020 | m² | Cubrición decorativa con corteza de pino.
Cubrición decorativa, realizada mediante: extendido de corteza de pino, calidad extra, de 25/40 mm, con medios manuales, hasta formar una capa uniforme de 10 cm de espesor mínimo.
Rubro |  |  | Unidad | Descripción | Cantidad | Costo unitario | Costo parcial
1 |  |  |  | Materiales
mt48mod030c |  |  | m³ | Corteza de pino, calidad extra, de 25/40 mm, para uso decorativo. | 0.1 | 73.33 | 7.33
mt08aaa010a |  |  | m³ | Agua. | 0.006 | 1.82 | 0.01
[5 empty] | Subtotal materiales: |  | 7.34
2 |  |  |  | Mano de obra
mo040 |  |  | h | Jardinero. | 0.099 | 10.34 | 1.02
mo086 |  |  | h | Ayudante jardinero. | 0.308 | 6.62 | 2.04
[5 empty] | Subtotal mano de obra: |  | 3.06
3 |  |  |  | Herramienta menor
|  |  | % | Herramienta menor | 2 | 10.4 | 0.21
Coste de mantenimiento decenal: $ 5,08 en los primeros 10 años. |  |  |  |  | Costos directos (1+2+3): |  | 10.61