## Hoja 1
JTO020 | m² | Cubrición decorativa con corteza de pino.
Cubrición decorativa, realizada mediante: extendido de corteza de pino, calidad extra, de 40/70 mm, con medios manuales, hasta formar una capa uniforme de 15 cm de espesor mínimo.
Rubro |  |  | Unidad | Descripción | Cantidad | Costo unitario | Costo parcial
1 |  |  |  | Materiales
mt48mod030d |  |  | m³ | Corteza de pino, calidad extra, de 40/70 mm, para uso decorativo. | 0.15 | 76.48 | 11.47
mt08aaa010a |  |  | m³ | Agua. | 0.006 | 1.82 | 0.01
[5 empty] | Subtotal materiales: |  | 11.48
2 |  |  |  | Mano de obra
mo040 |  |  | h | Jardinero. | 0.117 | 10.34 | 1.21
mo086 |  |  | h | Ayudante jardinero. | 0.382 | 6.62 | 2.53
[5 empty] | Subtotal mano de obra: |  | 3.74
3 |  |  |  | Herramienta menor
|  |  | % | Herramienta menor | 2 | 15.22 | 0.3
Coste de mantenimiento decenal: $ 7,43 en los primeros 10 años. |  |  |  |  | Costos directos (1+2+3): |  | 15.52