## Hoja 1
JVC010 | m² |  | Cerramiento natural.
Cerramiento de brezo natural, calidad extra, de 120 cm de altura, tejido con alambre galvanizado, sujeto con alambre galvanizado sobre un soporte existente.
Rubro |  | Unidad |  | Descripción | Cantidad | Costo unitario | Costo parcial
1 |  |  |  | Materiales
mt48cnj010d |  | m² |  | Brezo natural, calidad extra, de 120 cm de altura, tejido con alambre galvanizado, suministrado en rollos de 300 cm de anchura. | 1 | 8.4 | 8.4
mt08var050 |  | kg |  | Alambre galvanizado para atar, de 1,30 mm de diámetro. | 0.1 | 1.83 | 0.18
[5 empty] | Subtotal materiales: |  | 8.58
2 |  |  |  | Mano de obra
mo040 |  | h |  | Jardinero. | 0.247 | 11.11 | 2.74
mo115 |  | h |  | Peón jardinero. | 0.247 | 6.85 | 1.69
[5 empty] | Subtotal mano de obra: |  | 4.43
3 |  |  |  | Herramienta menor
|  | % |  | Herramienta menor | 2 | 13.01 | 0.26
Coste de mantenimiento decenal: $ 14,07 en los primeros 10 años. |  |  |  |  | Costos directos (1+2+3): |  | 13.27