## Hoja 1
JVC010 | m² |  | Cerramiento natural.
Cerramiento de cañizo de bambú natural, de cañas enteras, de 150 cm de altura, tejido con alambre galvanizado, sujeto con alambre galvanizado sobre un soporte existente.
Rubro |  | Unidad |  | Descripción | Cantidad | Costo unitario | Costo parcial
1 |  |  |  | Materiales
mt48cnj040b |  | m² |  | Cañizo de bambú natural, de cañas enteras, de 150 cm de altura, tejido con alambre galvanizado, suministrado en rollos de 500 cm de anchura. | 1 | 3.87 | 3.87
mt08var050 |  | kg |  | Alambre galvanizado para atar, de 1,30 mm de diámetro. | 0.1 | 1.82 | 0.18
[5 empty] | Subtotal materiales: |  | 4.05
2 |  |  |  | Mano de obra
mo040 |  | h |  | Jardinero. | 0.247 | 10.34 | 2.55
mo115 |  | h |  | Peón jardinero. | 0.247 | 6.38 | 1.58
[5 empty] | Subtotal mano de obra: |  | 4.13
3 |  |  |  | Herramienta menor
|  | % |  | Herramienta menor | 2 | 8.18 | 0.16
Coste de mantenimiento decenal: $ 8,84 en los primeros 10 años. |  |  |  |  | Costos directos (1+2+3): |  | 8.34