## Hoja 1
MBG010 | m³ |  | Base granular.
Base granular con zahorra natural granítica, y compactación al 100% del Proctor Modificado con medios mecánicos, en tongadas de 30 cm de espesor, hasta alcanzar una densidad seca no inferior al al 100% del Proctor Modificado de la máxima obtenida en la prueba Proctor Modificado, para mejora de las propiedades resistentes del terreno. El precio no incluye la realización de la prueba Proctor Modificado.
Rubro |  | Unidad |  | Descripción | Cantidad | Costo unitario | Costo parcial
1 |  |  |  | Materiales
mt01zah010b |  | t |  | Zahorra natural granítica. | 2.2 | 15.29 | 33.64
[5 empty] | Subtotal materiales: |  | 33.64
2 |  |  |  | Equipo y maquinaria
mq02rot030b |  | h |  | Compactador tándem autopropulsado, de 63 kW, de 9,65 t, anchura de trabajo 168 cm. | 0.11 | 50.08 | 5.51
mq04dua020b |  | h |  | Dumper de descarga frontal de 2 t de carga útil. | 0.11 | 11.32 | 1.25
mq02cia020j |  | h |  | Camión cisterna, de 8 m³ de capacidad. | 0.011 | 129.68 | 1.43
[5 empty] | Subtotal equipo y maquinaria: |  | 8.19
3 |  |  |  | Mano de obra
mo113 |  | h |  | Peón de albañil. | 0.268 | 6.85 | 1.84
[5 empty] | Subtotal mano de obra: |  | 1.84
4 |  |  |  | Herramienta menor
|  | % |  | Herramienta menor | 2 | 43.67 | 0.87
[5 empty] | Costos directos (1+2+3+4): |  | 44.54