## Hoja 1
MLB020 | m | Bordillo de piedra natural.
Bordillo recto de granito Blanco Berrocal, formado por piezas de 10x15 cm de sección, longitud libre entre 50 y 100 cm, aristas matadas de 3 mm, caras vistas y cantos aserrados, para colocación en viales, sobre base de hormigón simple f'c=210 kg/cm² (21 MPa), clase de exposición F0 S0 P0 C0, tamaño máximo del agregado 19 mm, consistencia plástica de 20 cm de espesor y 10 cm de anchura a cada lado del bordillo, vaciado desde camión, extendido y vibrado, con acabado aplanado, según pendientes del proyecto y colocado sobre explanada con índice CBR > 5 (California Bearing Ratio), no incluida en este precio.
Rubro |  | Unidad | Descripción | Cantidad | Costo unitario | Costo parcial
1 |  |  | Materiales
mt10hmf050adf |  | m³ | Hormigón simple f'c=210 kg/cm² (21 MPa), clase de exposición F0 S0 P0 C0, tamaño máximo del agregado 19 mm, consistencia plástica, premezclado en planta, según NEC-11 y ACI 318. | 0.084 | 90.91 | 7.64
mt08aaa010a |  | m³ | Agua. | 0.006 | 1.83 | 0.01
mt01arg005a |  | t | Arena de cantera, para mortero preparado en obra. | 0.007 | 24.37 | 0.17
mt08cem000c |  | kg | Cemento gris en sacos. | 1 | 0.17 | 0.17
mt18jbp020aaa |  | m | Bordillo recto de granito Blanco Berrocal, formado por piezas de 10x15 cm de sección, longitud libre entre 50 y 100 cm, aristas matadas de 3 mm, caras vistas y cantos aserrados. | 1 | 18.23 | 18.23
|  |  |  | Subtotal materiales: |  | 26.22
2 |  |  | Equipo y maquinaria
mq06hor010 |  | h | Concretera eléctrica con una capacidad de amasado de 160 l. | 0.006 | 3.76 | 0.02
|  |  |  | Subtotal equipo y maquinaria: |  | 0.02
3 |  |  | Mano de obra
mo041 |  | h | Albañil de obra civil. | 0.37 | 11.11 | 4.11
mo087 |  | h | Ayudante de albañil de obra civil. | 0.409 | 7.12 | 2.91
|  |  |  | Subtotal mano de obra: |  | 7.02
4 |  |  | Herramienta menor
|  | % | Herramienta menor | 2 | 33.26 | 0.67
Coste de mantenimiento decenal: $ 3,05 en los primeros 10 años. |  |  |  | Costos directos (1+2+3+4): |  | 33.93