## Hoja 1
MLD110 | m |  | Borde metálico de acero corten.
Borde metálico de piezas flexibles de lámina lisa de acero corten, de 200 mm de altura, 1,5 mm de espesor y 2 m de longitud, con el extremo superior redondeado con un ancho de 7 mm, unidas entre sí mediante pletinas de anclaje y tornillería de acero inoxidable, para delimitar espacios y separar materiales de pavimentación.
Rubro |  | Unidad |  | Descripción | Cantidad | Costo unitario | Costo parcial
1 |  |  |  | Materiales
mt18bme010c |  | m |  | Borde metálico de piezas flexibles de lámina lisa de acero corten, de 200 mm de altura, 1,5 mm de espesor y 2 m de longitud, con el extremo superior redondeado con un ancho de 7 mm, unidas entre sí mediante pletinas de anclaje y tornillería de acero inoxidable, incluso pletinas de anclaje y tornillería de acero inoxidable. | 1.05 | 16.82 | 17.66
[5 empty] | Subtotal materiales: |  | 17.66
2 |  |  |  | Mano de obra
mo041 |  | h |  | Albañil de obra civil. | 0.37 | 10.34 | 3.83
[5 empty] | Subtotal mano de obra: |  | 3.83
3 |  |  |  | Herramienta menor
|  | % |  | Herramienta menor | 2 | 21.49 | 0.43
Coste de mantenimiento decenal: $ 8,68 en los primeros 10 años. |  |  |  |  | Costos directos (1+2+3): |  | 21.92