## Hoja 1
MLD110 | m | Borde metálico de acero corten.
Borde metálico de pletinas de acero corten de 250 mm de altura y 8,0 mm de espesor, unidas entre sí mediante elementos metálicos de anclaje soldados a las pletinas, colocado sobre base de hormigón f'c=210 kg/cm² (21 MPa), clase de exposición F0 S0 P0 C0, tamaño máximo del agregado 19 mm, consistencia blanda, para delimitar espacios y separar materiales de pavimentación.
Rubro |  | Unidad | Descripción | Cantidad | Costo unitario | Costo parcial
1 |  |  | Materiales
mt18bme020e |  | m | Borde metálico de pletinas de acero corten de 250 mm de altura y 8 mm de espesor, unidas entre sí mediante elementos metálicos de anclaje soldados a las pletinas, incluso elementos metálicos de anclaje soldados a las pletinas. | 1.05 | 51.3 | 53.87
mt10hmf050ade |  | m³ | Hormigón simple f'c=210 kg/cm² (21 MPa), clase de exposición F0 S0 P0 C0, tamaño máximo del agregado 19 mm, consistencia blanda, premezclado en planta, según NEC-11 y ACI 318. | 0.045 | 95.33 | 4.29
|  |  |  | Subtotal materiales: |  | 58.16
2 |  |  | Mano de obra
mo041 |  | h | Albañil de obra civil. | 0.37 | 10.34 | 3.83
|  |  |  | Subtotal mano de obra: |  | 3.83
3 |  |  | Herramienta menor
|  | % | Herramienta menor | 2 | 61.99 | 1.24
Coste de mantenimiento decenal: $ 25,04 en los primeros 10 años. |  |  |  | Costos directos (1+2+3): |  | 63.23