## Hoja 1
MLD010 | m | Borde de traviesas de madera.
Borde formado por una traviesa de madera de roble envejecida, de 18x12 cm, colocada horizontalmente sobre el terreno.
Rubro |  |  | Unidad | Descripción | Cantidad | Costo unitario | Costo parcial
1 |  |  |  | Materiales
mt18bma010e |  |  | m | Traviesa de madera de roble envejecida, de 18x12 cm. | 1.2 | 14.68 | 17.62
[5 empty] | Subtotal materiales: |  | 17.62
2 |  |  |  | Mano de obra
mo087 |  |  | h | Ayudante de albañil de obra civil. | 0.37 | 6.62 | 2.45
[5 empty] | Subtotal mano de obra: |  | 2.45
3 |  |  |  | Herramienta menor
|  |  | % | Herramienta menor | 2 | 20.07 | 0.4
Coste de mantenimiento decenal: $ 10,56 en los primeros 10 años. |  |  |  |  | Costos directos (1+2+3): |  | 20.47