## Hoja 1
MLD020 | m |  | Borde de puntas de traviesas de madera.
Borde formado por puntas de traviesas de madera de pino, de 20x10 cm y 35 cm de altura, tratada en autoclave con sales hidrosolubles, con clase de uso 4, hincadas en el terreno, sobresaliendo 15 cm del suelo.
Rubro |  | Unidad |  | Descripción | Cantidad | Costo unitario | Costo parcial
1 |  |  |  | Materiales
mt18bma010b |  | m |  | Traviesa de madera de pino, de 20x10 cm, tratada en autoclave con sales hidrosolubles, con clase de uso 4. | 1.785 | 10.68 | 19.06
[5 empty] | Subtotal materiales: |  | 19.06
2 |  |  |  | Mano de obra
mo041 |  | h |  | Albañil de obra civil. | 0.617 | 10.34 | 6.38
mo087 |  | h |  | Ayudante de albañil de obra civil. | 0.987 | 6.62 | 6.53
[5 empty] | Subtotal mano de obra: |  | 12.91
3 |  |  |  | Herramienta menor
|  | % |  | Herramienta menor | 2 | 31.97 | 0.64
Coste de mantenimiento decenal: $ 11,22 en los primeros 10 años. |  |  |  |  | Costos directos (1+2+3): |  | 32.61