## Hoja 1
MLD030 | m |  | Borde de testas de rollizos de madera.
Borde formado por testas de rollizos de madera de pino tratada en autoclave con sales hidrosolubles, de 8 a 10 cm de diámetro y 35 cm de altura, enrolladas y unidas entre sí mediante alambre de acero galvanizado, hincadas en el terreno, sobresaliendo 15 cm del suelo.
Rubro |  | Unidad |  | Descripción | Cantidad | Costo unitario | Costo parcial
1 |  |  |  | Materiales
mt18bma020a |  | m |  | Borde de testas de rollizos de madera de pino tratada en autoclave con sales hidrosolubles, con clase de uso 4, de 8 a 10 cm de diámetro y 35 cm de altura, enrolladas y unidas entre sí mediante alambre de acero galvanizado. | 1.05 | 19.46 | 20.43
[5 empty] | Subtotal materiales: |  | 20.43
2 |  |  |  | Mano de obra
mo041 |  | h |  | Albañil de obra civil. | 0.74 | 11.11 | 8.22
mo087 |  | h |  | Ayudante de albañil de obra civil. | 0.987 | 7.12 | 7.03
[5 empty] | Subtotal mano de obra: |  | 15.25
3 |  |  |  | Herramienta menor
|  | % |  | Herramienta menor | 2 | 35.68 | 0.71
Coste de mantenimiento decenal: $ 9,64 en los primeros 10 años. |  |  |  |  | Costos directos (1+2+3): |  | 36.39