## Hoja 1
MPD200 | m² | Piso drenante, con rejilla alveolar y agregado.
Piso drenante, para tráfico rodado, con una resistencia a compresión de 400 N/mm² y una capacidad drenante de 16,2 l/(m²·min), formado por capa de drenaje compactada de grava filtrante sin clasificar, de 20 cm de espesor, geotextil de polipropileno, (400 g/m²), capa de nivelación compactada de arena con granulometría de 0 a 5 mm de diámetro, limpia, de 3 cm de espesor, rejilla alveolar de polietileno de alta densidad (HDPE), de 160x120x4 cm, color blanco, con geotextil de polipropileno incorporado en una de sus caras y capa de relleno de grava caliza seleccionada de machaqueo, color, con granulometría de 8 a 16 mm de diámetro, de 5 cm de espesor cubriendo la rejilla alveolar.
Rubro |  | Unidad | Descripción | Cantidad | Costo unitario | Costo parcial
1 |  |  | Materiales
mt01ard030b |  | t | Grava filtrante sin clasificar. | 0.2 | 25.64 | 5.13
mt14gso030eiCb |  | m² | Geotextil no tejido sintético, termosoldado, de polipropileno, con una resistencia a la tracción longitudinal de 28 kN/m, una resistencia a la tracción transversal de 32 kN/m, una apertura de cono a la prueba de perforación dinámica según ISO 13433 inferior a 4 mm, resistencia CBR a punzonamiento 1,5 kN y una masa superficial de 400 g/m². | 1.05 | 4.93 | 5.18
mt01ara010a |  | m³ | Arena con granulometría de 0 a 5 mm de diámetro, limpia. | 0.03 | 19.36 | 0.58
mt18rap010p |  | m² | Rejilla alveolar de polietileno de alta densidad (HDPE), de 160x120x4 cm, color blanco, con geotextil de polipropileno incorporado en una de sus caras, para estabilización de pisos drenantes con agregado. | 1.05 | 35.58 | 37.36
mt01arp030e |  | m³ | Grava caliza seleccionada de machaqueo, color, con granulometría de 8 a 16 mm de diámetro. | 0.05 | 38.21 | 1.91
|  |  |  | Subtotal materiales: |  | 50.16
2 |  |  | Equipo y maquinaria
mq01pan070b |  | h | Mini pala cargadora sobre neumáticos, de 52 kW/1 m³ kW. | 0.027 | 40.14 | 1.08
mq02rod010d |  | h | Bandeja vibrante de guiado manual, de 300 kg, anchura de trabajo 70 cm, reversible. | 0.03 | 7.8 | 0.23
|  |  |  | Subtotal equipo y maquinaria: |  | 1.31
3 |  |  | Mano de obra
mo041 |  | h | Albañil de obra civil. | 0.247 | 11.11 | 2.74
mo087 |  | h | Ayudante de albañil de obra civil. | 0.493 | 7.12 | 3.51
mo040 |  | h | Jardinero. | 0.185 | 11.11 | 2.06
mo086 |  | h | Ayudante jardinero. | 0.37 | 7.12 | 2.63
|  |  |  | Subtotal mano de obra: |  | 10.94
4 |  |  | Herramienta menor
|  | % | Herramienta menor | 2 | 62.41 | 1.25
Coste de mantenimiento decenal: $ 7,83 en los primeros 10 años. |  |  |  | Costos directos (1+2+3+4): |  | 63.66