## Hoja 1
MPD021 | m² | Alcorque de infiltración.
Alcorque de infiltración formado por geotextil de polipropileno, (120 g/m²), rejilla alveolar de polietileno de alta densidad estable a los rayos UV, de 73x73x7 cm, color verde y relleno de las celdas con grava filtrante sin clasificar. El precio no incluye la base soporte ni el piso drenante.
Rubro |  |  | Unidad | Descripción | Cantidad | Costo unitario | Costo parcial
1 |  |  |  | Materiales
mt01ard030b |  |  | t | Grava filtrante sin clasificar. | 0.147 | 25.54 | 3.75
mt18rad020a |  |  | m² | Rejilla alveolar de polietileno de alta densidad estable a los rayos UV, de 73x73x7 cm, color verde, para ejecución de superficies transitables con césped o agregado. | 1 | 11.4 | 11.4
mt14gso030aaae |  |  | m² | Geotextil no tejido sintético, termosoldado, de polipropileno, con una resistencia a la tracción longitudinal de 8 kN/m, una resistencia a la tracción transversal de 10,1 kN/m, una apertura de cono a la prueba de perforación dinámica según ISO 13433 inferior a 40 mm, resistencia CBR a punzonamiento 0,3 kN y una masa superficial de 120 g/m². | 1 | 1.52 | 1.52
[5 empty] | Subtotal materiales: |  | 16.67
2 |  |  |  | Mano de obra
mo087 |  |  | h | Ayudante de albañil de obra civil. | 0.308 | 6.62 | 2.04
[5 empty] | Subtotal mano de obra: |  | 2.04
3 |  |  |  | Herramienta menor
|  |  | % | Herramienta menor | 2 | 18.71 | 0.37
Coste de mantenimiento decenal: $ 2,67 en los primeros 10 años. |  |  |  |  | Costos directos (1+2+3): |  | 19.08