## Hoja 1
MPO010 | m² |  | Adecuación de caminera existente.
Adecuación con medios mecánicos de caminera existente mediante la formación de una capa uniforme de arena caliza de 10 cm de espesor y compactado mecánico.
Rubro |  | Unidad |  | Descripción | Cantidad | Costo unitario | Costo parcial
1 |  |  |  | Materiales
mt01arp040a |  | m³ |  | Arena caliza seleccionada de machaqueo, color, con granulometría de 0 a 5 mm de diámetro. | 0.12 | 31.76 | 3.81
[5 empty] | Subtotal materiales: |  | 3.81
2 |  |  |  | Equipo y maquinaria
mq01mot010a |  | h |  | Motoniveladora de 141 kW. | 0.009 | 82.08 | 0.74
mq02cia020j |  | h |  | Camión cisterna, de 8 m³ de capacidad. | 0.003 | 128.55 | 0.39
mq02rot030a |  | h |  | Compactador tándem autopropulsado, de 63 kW, de 8,75 t, anchura de trabajo 168 cm. | 0.007 | 47.4 | 0.33
[5 empty] | Subtotal equipo y maquinaria: |  | 1.46
3 |  |  |  | Mano de obra
mo087 |  | h |  | Ayudante de albañil de obra civil. | 0.012 | 6.62 | 0.08
[5 empty] | Subtotal mano de obra: |  | 0.08
4 |  |  |  | Herramienta menor
|  | % |  | Herramienta menor | 2 | 5.35 | 0.11
Coste de mantenimiento decenal: $ 1,64 en los primeros 10 años. |  |  |  |  | Costos directos (1+2+3+4): |  | 5.46