## Hoja 1
MPP040 | m² |  | Piso con piezas irregulares de piedra natural.
Piso con piezas irregulares de granito, de entre 3 y 4 cm de espesor, recibido y rejuntado con mortero bastardo de cal y cemento blanco BL-II/A-L 42,5 R, M-5.
Rubro |  | Unidad |  | Descripción | Cantidad | Costo unitario | Costo parcial
1 |  |  |  | Materiales
mt19cir010i |  | m² |  | Piezas irregulares de granito, de entre 3 y 4 cm de espesor, acabado natural. | 1.05 | 20.36 | 21.38
mt09mor030b |  | m³ |  | Mortero bastardo de cal y cemento blanco BL-II/A-L 42,5 R, tipo M-5, confeccionado en obra con 250 kg/m³ de cemento y una proporción en volumen 1:1:7. | 0.03 | 190.99 | 5.73
mt08aaa010a |  | m³ |  | Agua. | 0.02 | 1.82 | 0.04
[5 empty] | Subtotal materiales: |  | 27.15
2 |  |  |  | Mano de obra
mo022 |  | h |  | Colocador de piedra natural. | 0.617 | 10.34 | 6.38
mo060 |  | h |  | Ayudante colocador de piedra natural. | 0.617 | 6.62 | 4.08
mo113 |  | h |  | Peón de albañil. | 0.123 | 6.38 | 0.78
[5 empty] | Subtotal mano de obra: |  | 11.24
3 |  |  |  | Herramienta menor
|  | % |  | Herramienta menor | 2 | 38.39 | 0.77
Coste de mantenimiento decenal: $ 9,01 en los primeros 10 años. |  |  |  |  | Costos directos (1+2+3): |  | 39.16