## Hoja 1
MPP010 | m² | Piso de baldosas de piedra natural recibidas con mortero.
Piso para uso exterior en áreas peatonales y calles residenciales, de baldosas de piezas regulares de granito Blanco Berrocal, de 60x40x4 cm, acabado flameado de la superficie vista, cantos aserrados, recibidas sobre capa de mortero de cemento 1:4; rejuntadas con lechada de cemento 1/2 CEM II/B-P 32,5 R; realizado sobre solera de hormigón simple (f'c=210 kg/cm² (21 MPa), clase de exposición F0 S0 P0 C0, tamaño máximo del agregado 19 mm, consistencia plástica), de 20 cm de espesor, vaciado desde camión con extendido y vibrado, con acabado aplanado, y explanada con índice CBR > 5 (California Bearing Ratio), no incluida en este precio.
Rubro |  | Unidad | Descripción | Cantidad | Costo unitario | Costo parcial
1 |  |  | Materiales
mt10hmf050adf |  | m³ | Hormigón simple f'c=210 kg/cm² (21 MPa), clase de exposición F0 S0 P0 C0, tamaño máximo del agregado 19 mm, consistencia plástica, premezclado en planta, según NEC-11 y ACI 318. | 0.15 | 90.57 | 13.59
mt09mor010e |  | m³ | Mortero de cemento CEM II/B-P 32,5 N tipo M-10, confeccionado en obra con 380 kg/m³ de cemento y una proporción en volumen 1/4. | 0.02 | 157.06 | 3.14
mt18bpn015aaa |  | m² | Baldosa de granito Blanco Berrocal, de 60x40x4 cm, acabado flameado de la superficie vista, cantos aserrados. | 1.05 | 70.02 | 73.52
mt09lec020a |  | m³ | Lechada de cemento CEM II/B-P 32,5 N 1/2. | 0.001 | 153.99 | 0.15
|  |  |  | Subtotal materiales: |  | 90.4
2 |  |  | Mano de obra
mo041 |  | h | Albañil de obra civil. | 0.582 | 10.34 | 6.02
mo087 |  | h | Ayudante de albañil de obra civil. | 0.876 | 6.62 | 5.8
|  |  |  | Subtotal mano de obra: |  | 11.82
3 |  |  | Herramienta menor
|  | % | Herramienta menor | 2 | 102.22 | 2.04
Coste de mantenimiento decenal: $ 9,38 en los primeros 10 años. |  |  |  | Costos directos (1+2+3): |  | 104.26