## Hoja 1
MSH030 | m² | Marcado de flechas e inscripciones en viales.
Aplicación manual de pintura alcídica color blanco, para marcado de flechas e inscripciones en viales. Incluso microesferas de vidrio, para conseguir efecto retrorreflectante en seco.
Rubro |  |  | Unidad | Descripción | Cantidad | Costo unitario | Costo parcial
1 |  |  |  | Materiales
mt27mvh030a |  |  | kg | Pintura alcídica color blanco. | 0.72 | 4.33 | 3.12
mt27mvh100a |  |  | kg | Microesferas de vidrio. | 0.48 | 2.16 | 1.04
[5 empty] | Subtotal materiales: |  | 4.16
2 |  |  |  | Mano de obra
mo041 |  |  | h | Albañil de obra civil. | 0.123 | 10.34 | 1.27
mo087 |  |  | h | Ayudante de albañil de obra civil. | 0.247 | 6.62 | 1.64
[5 empty] | Subtotal mano de obra: |  | 2.91
3 |  |  |  | Herramienta menor
|  |  | % | Herramienta menor | 2 | 7.07 | 0.14
[5 empty] | Costos directos (1+2+3): |  | 7.21