## Hoja 1
MSH030 | m² |  | Marcado de flechas e inscripciones en viales.
Aplicación manual de pintura plástica para exterior, a base de resinas acrílicas, color blanco, acabado satinado, textura lisa, para marcado de flechas e inscripciones en viales. Incluso microesferas de vidrio, para conseguir efecto retrorreflectante en seco y con humedad o lluvia.
Rubro |  | Unidad |  | Descripción | Cantidad | Costo unitario | Costo parcial
1 |  |  |  | Materiales
mt27mvp010e |  | l |  | Pintura plástica para exterior, a base de resinas acrílicas, color blanco, acabado satinado, textura lisa | 0.285 | 22.69 | 6.47
mt27mvh100b |  | kg |  | Microesferas de vidrio. | 0.303 | 3.01 | 0.91
[5 empty] | Subtotal materiales: |  | 7.38
2 |  |  |  | Mano de obra
mo041 |  | h |  | Albañil de obra civil. | 0.123 | 10.34 | 1.27
mo087 |  | h |  | Ayudante de albañil de obra civil. | 0.247 | 6.62 | 1.64
[5 empty] | Subtotal mano de obra: |  | 2.91
3 |  |  |  | Herramienta menor
|  | % |  | Herramienta menor | 2 | 10.29 | 0.21
[5 empty] | Costos directos (1+2+3): |  | 10.5