## Hoja 1
MSH030 | m² |  | Marcado de flechas e inscripciones en viales.
Aplicación mecánica con máquina autopropulsada de pintura plástica para exterior, a base de resinas acrílicas, color blanco, acabado satinado, textura lisa, para marcado de flechas e inscripciones en viales. Incluso microesferas de vidrio, para conseguir efecto retrorreflectante en seco y con humedad o lluvia.
Rubro |  | Unidad |  | Descripción | Cantidad | Costo unitario | Costo parcial
1 |  |  |  | Materiales
mt27mvp010e |  | l |  | Pintura plástica para exterior, a base de resinas acrílicas, color blanco, acabado satinado, textura lisa | 0.285 | 22.69 | 6.47
mt27mvh100b |  | kg |  | Microesferas de vidrio. | 0.303 | 3.01 | 0.91
[5 empty] | Subtotal materiales: |  | 7.38
2 |  |  |  | Equipo y maquinaria
mq11bar010 |  | h |  | Barredora remolcada con motor auxiliar. | 0.001 | 72.08 | 0.07
mq08war010b |  | h |  | Máquina autopropulsada, para pintar marcas viales sobre la calzada. | 0.001 | 48.44 | 0.05
[5 empty] | Subtotal equipo y maquinaria: |  | 0.12
3 |  |  |  | Mano de obra
mo041 |  | h |  | Albañil de obra civil. | 0.037 | 10.34 | 0.38
mo087 |  | h |  | Ayudante de albañil de obra civil. | 0.074 | 6.62 | 0.49
[5 empty] | Subtotal mano de obra: |  | 0.87
4 |  |  |  | Herramienta menor
|  | % |  | Herramienta menor | 2 | 8.37 | 0.17
[5 empty] | Costos directos (1+2+3+4): |  | 8.54