## Hoja 1
MSH030 | m² | Marcado de flechas e inscripciones en viales.
Aplicación mecánica con máquina de accionamiento manual de pintura alcídica color blanco, para marcado de flechas e inscripciones en viales. Incluso microesferas de vidrio, para conseguir efecto retrorreflectante en seco y con humedad o lluvia.
Rubro |  |  | Unidad | Descripción | Cantidad | Costo unitario | Costo parcial
1 |  |  |  | Materiales
mt27mvh030a |  |  | kg | Pintura alcídica color blanco. | 0.72 | 4.33 | 3.12
mt27mvh100b |  |  | kg | Microesferas de vidrio. | 0.45 | 3.01 | 1.35
[5 empty] | Subtotal materiales: |  | 4.47
2 |  |  |  | Equipo y maquinaria
mq11bar010 |  |  | h | Barredora remolcada con motor auxiliar. | 0.001 | 72.08 | 0.07
mq08war010a |  |  | h | Máquina manual, para pintar marcas viales sobre la calzada. | 0.006 | 36.32 | 0.22
[5 empty] | Subtotal equipo y maquinaria: |  | 0.29
3 |  |  |  | Mano de obra
mo041 |  |  | h | Albañil de obra civil. | 0.043 | 10.34 | 0.44
mo087 |  |  | h | Ayudante de albañil de obra civil. | 0.086 | 6.62 | 0.57
[5 empty] | Subtotal mano de obra: |  | 1.01
4 |  |  |  | Herramienta menor
|  |  | % | Herramienta menor | 2 | 5.77 | 0.12
[5 empty] | Costos directos (1+2+3+4): |  | 5.89