## Hoja 1
MSH050 | m |  | Marca vial longitudinal de enmascaramiento.
Aplicación manual de pintura plástica para exterior, a base de resinas acrílicas, color negro, acabado satinado, textura lisa, para marca vial longitudinal de enmascaramiento, de 10 cm de anchura.
Rubro |  | Unidad |  | Descripción | Cantidad | Costo unitario | Costo parcial
1 |  |  |  | Materiales
mt27mvh020c |  | kg |  | Pintura plástica para exterior, a base de resinas acrílicas, color negro, acabado satinado, textura lisa. | 0.072 | 3.16 | 0.23
[5 empty] | Subtotal materiales: |  | 0.23
2 |  |  |  | Mano de obra
mo041 |  | h |  | Albañil de obra civil. | 0.027 | 10.34 | 0.28
mo087 |  | h |  | Ayudante de albañil de obra civil. | 0.014 | 6.62 | 0.09
[5 empty] | Subtotal mano de obra: |  | 0.37
3 |  |  |  | Herramienta menor
|  | % |  | Herramienta menor | 2 | 0.6 | 0.01
[5 empty] | Costos directos (1+2+3): |  | 0.61