## Hoja 1
MSH050 | m | Marca vial longitudinal de enmascaramiento.
Aplicación mecánica con máquina autopropulsada de pintura alcídica color negro, para marca vial longitudinal de enmascaramiento, de 10 cm de anchura.
Rubro |  |  | Unidad | Descripción | Cantidad | Costo unitario | Costo parcial
1 |  |  |  | Materiales
mt27mvh030c |  |  | kg | Pintura alcídica color negro. | 0.072 | 4.33 | 0.31
[5 empty] | Subtotal materiales: |  | 0.31
2 |  |  |  | Equipo y maquinaria
mq11bar010 |  |  | h | Barredora remolcada con motor auxiliar. | 0.001 | 72.08 | 0.07
mq08war010b |  |  | h | Máquina autopropulsada, para pintar marcas viales sobre la calzada. | 0.001 | 48.44 | 0.05
[5 empty] | Subtotal equipo y maquinaria: |  | 0.12
3 |  |  |  | Mano de obra
mo041 |  |  | h | Albañil de obra civil. | 0.009 | 10.34 | 0.09
mo087 |  |  | h | Ayudante de albañil de obra civil. | 0.004 | 6.62 | 0.03
[5 empty] | Subtotal mano de obra: |  | 0.12
4 |  |  |  | Herramienta menor
|  |  | % | Herramienta menor | 2 | 0.55 | 0.01
[5 empty] | Costos directos (1+2+3+4): |  | 0.56