## Hoja 1
MSH050 | m |  | Marca vial longitudinal de enmascaramiento.
Aplicación mecánica con máquina autopropulsada de pintura plástica para exterior, a base de resinas acrílicas, color negro, acabado satinado, textura lisa, para marca vial longitudinal de enmascaramiento, de 20 cm de anchura.
Rubro |  | Unidad |  | Descripción | Cantidad | Costo unitario | Costo parcial
1 |  |  |  | Materiales
mt27mvh020c |  | kg |  | Pintura plástica para exterior, a base de resinas acrílicas, color negro, acabado satinado, textura lisa. | 0.144 | 3.16 | 0.46
[5 empty] | Subtotal materiales: |  | 0.46
2 |  |  |  | Equipo y maquinaria
mq11bar010 |  | h |  | Barredora remolcada con motor auxiliar. | 0.001 | 72.08 | 0.07
mq08war010b |  | h |  | Máquina autopropulsada, para pintar marcas viales sobre la calzada. | 0.001 | 48.44 | 0.05
[5 empty] | Subtotal equipo y maquinaria: |  | 0.12
3 |  |  |  | Mano de obra
mo041 |  | h |  | Albañil de obra civil. | 0.009 | 10.34 | 0.09
mo087 |  | h |  | Ayudante de albañil de obra civil. | 0.004 | 6.62 | 0.03
[5 empty] | Subtotal mano de obra: |  | 0.12
4 |  |  |  | Herramienta menor
|  | % |  | Herramienta menor | 2 | 0.7 | 0.01
[5 empty] | Costos directos (1+2+3+4): |  | 0.71