## Hoja 1
MSH050 | m | Marca vial longitudinal de enmascaramiento.
Aplicación mecánica con máquina de accionamiento manual de pintura alcídica color negro, para marca vial longitudinal de enmascaramiento, de 20 cm de anchura.
Rubro |  |  | Unidad | Descripción | Cantidad | Costo unitario | Costo parcial
1 |  |  |  | Materiales
mt27mvh030c |  |  | kg | Pintura alcídica color negro. | 0.144 | 4.33 | 0.62
[5 empty] | Subtotal materiales: |  | 0.62
2 |  |  |  | Equipo y maquinaria
mq11bar010 |  |  | h | Barredora remolcada con motor auxiliar. | 0.001 | 72.08 | 0.07
mq08war010a |  |  | h | Máquina manual, para pintar marcas viales sobre la calzada. | 0.006 | 36.32 | 0.22
[5 empty] | Subtotal equipo y maquinaria: |  | 0.29
3 |  |  |  | Mano de obra
mo041 |  |  | h | Albañil de obra civil. | 0.01 | 10.34 | 0.1
mo087 |  |  | h | Ayudante de albañil de obra civil. | 0.005 | 6.62 | 0.03
[5 empty] | Subtotal mano de obra: |  | 0.13
4 |  |  |  | Herramienta menor
|  |  | % | Herramienta menor | 2 | 1.04 | 0.02
[5 empty] | Costos directos (1+2+3+4): |  | 1.06