## Hoja 1
MSH050 | m | Marca vial longitudinal de enmascaramiento.
Aplicación manual de pintura alcídica color negro, para marca vial longitudinal de enmascaramiento, de 40 cm de anchura.
Rubro |  |  | Unidad | Descripción | Cantidad | Costo unitario | Costo parcial
1 |  |  |  | Materiales
mt27mvh030c |  |  | kg | Pintura alcídica color negro. | 0.288 | 4.33 | 1.25
[5 empty] | Subtotal materiales: |  | 1.25
2 |  |  |  | Mano de obra
mo041 |  |  | h | Albañil de obra civil. | 0.027 | 10.34 | 0.28
mo087 |  |  | h | Ayudante de albañil de obra civil. | 0.014 | 6.62 | 0.09
[5 empty] | Subtotal mano de obra: |  | 0.37
3 |  |  |  | Herramienta menor
|  |  | % | Herramienta menor | 2 | 1.62 | 0.03
[5 empty] | Costos directos (1+2+3): |  | 1.65