## Hoja 1
NGL010 | m² |  | Capa separadora: lámina de polietileno.
Film impermeable de polietileno de baja densidad (LDPE) de 0,15 mm de espesor y 150 g/m² de masa superficial, color negro. Colocación en obra: con solapes, directamente sobre el terreno, sobre un replantillo de pierda o sobre una superficie de hormigón.
Rubro |  | Unidad |  | Descripción | Cantidad | Costo unitario | Costo parcial
1 |  |  |  | Materiales
mt16png020c |  | m² |  | Film impermeable de polietileno de baja densidad (LDPE) de 0,15 mm de espesor y 150 g/m² de masa superficial, color negro. | 1.15 | 1.19 | 1.37
[5 empty] | Subtotal materiales: |  | 1.37
2 |  |  |  | Mano de obra
mo020 |  | h |  | Albañil. | 0.037 | 10.34 | 0.38
mo113 |  | h |  | Peón de albañil. | 0.019 | 6.38 | 0.12
[5 empty] | Subtotal mano de obra: |  | 0.5
3 |  |  |  | Herramienta menor
|  | % |  | Herramienta menor | 2 | 1.87 | 0.04
Coste de mantenimiento decenal: $ 0,10 en los primeros 10 años. |  |  |  |  | Costos directos (1+2+3): |  | 1.91