## Hoja 1
NGX010 | m² | Geotextil no tejido.
Geotextil no tejido sintético, termosoldado, de polipropileno, con una resistencia a la tracción longitudinal de 8,0 kN/m, una resistencia a la tracción transversal de 10,1 kN/m, una apertura de cono a la prueba de perforación dinámica según ISO 13433 inferior a 40 mm, resistencia CBR a punzonamiento 0,3 kN y una masa superficial de 120 g/m². Colocación en obra: con solapes y con piquetas de anclaje de acero, en forma de L, de 6 mm de diámetro (2 ud/m²), directamente sobre el terreno.
Rubro |  |  | Unidad | Descripción | Cantidad | Costo unitario | Costo parcial
1 |  |  |  | Materiales
mt14gso030aaae |  |  | m² | Geotextil no tejido sintético, termosoldado, de polipropileno, con una resistencia a la tracción longitudinal de 8 kN/m, una resistencia a la tracción transversal de 10,1 kN/m, una apertura de cono a la prueba de perforación dinámica según ISO 13433 inferior a 40 mm, resistencia CBR a punzonamiento 0,3 kN y una masa superficial de 120 g/m². | 1.1 | 1.52 | 1.67
mt48mal015c |  |  | Ud | Piqueta de anclaje de acero, en forma de L, de 6 mm de diámetro, para sujeción de redes y mallas al terreno. | 2 | 0.81 | 1.62
[5 empty] | Subtotal materiales: |  | 3.29
2 |  |  |  | Mano de obra
mo041 |  |  | h | Albañil de obra civil. | 0.002 | 10.34 | 0.02
mo087 |  |  | h | Ayudante de albañil de obra civil. | 0.005 | 6.62 | 0.03
[5 empty] | Subtotal mano de obra: |  | 0.05
3 |  |  |  | Herramienta menor
|  |  | % | Herramienta menor | 2 | 3.34 | 0.07
Coste de mantenimiento decenal: $ 0,17 en los primeros 10 años. |  |  |  |  | Costos directos (1+2+3): |  | 3.41