## Hoja 1
TBM010 | Ud |  | Juego biosaludable, tipo bicicleta.
Juego biosaludable, tipo bicicleta, para un usuario, de tubo de acero galvanizado pintado con pintura de poliéster, de 119x48x123 cm. Colocación en obra: con tacos químicos, sobre una superficie base. El precio no incluye la superficie base.
Rubro |  | Unidad |  | Descripción | Cantidad | Costo unitario | Costo parcial
1 |  |  |  | Materiales
mt50spl105b |  | Ud |  | Fijación compuesta por taco químico, arandela y tornillo de acero. | 4 | 6.92 | 27.68
mt52jbs070a |  | Ud |  | Juego biosaludable, tipo bicicleta, para un usuario, formado por poste de tubo de acero galvanizado pintado con pintura de poliéster, estructura soporte tubular, pedales, empuñaduras ergonómicas y asiento de polietileno, rodamientos sellados, transmisión de potencia mediante eje multi nervado y tornillos de acero inoxidable, de 119x48x123 cm, con zona de seguridad de 12 m²; para la realización de ejercicio cardiovascular del tren inferior. | 1 | 2013.43 | 2013.43
[5 empty] | Subtotal materiales: |  | 2041.11
2 |  |  |  | Mano de obra
mo041 |  | h |  | Albañil de obra civil. | 1.85 | 10.34 | 19.13
mo087 |  | h |  | Ayudante de albañil de obra civil. | 1.85 | 6.62 | 12.25
[5 empty] | Subtotal mano de obra: |  | 31.38
3 |  |  |  | Herramienta menor
|  | % |  | Herramienta menor | 2 | 2072.49 | 41.45
[5 empty] | Costos directos (1+2+3): |  | 2113.94