## Hoja 1
TDA120 | Ud | Conjunto de pivotes de equilibrio.
Conjunto de 5 pivotes para ejercicios de equilibrio y coordinación, colocados según un trazado previo, formados por un poste cuadrado de 0,15 m de lado y 0,40 m de altura vista, de madera de pino silvestre, tratada en autoclave, acabada con barniz protector, con un tablero de forma hexagonal de 0,15 m² apoyado sobre el poste, con tornillería de acero galvanizado, embutida y protegida con tapones de seguridad, fijados a una base de hormigón f'c=210 kg/cm² (21 MPa), clase de exposición F0 S0 P0 C0, tamaño máximo del agregado 19 mm, consistencia plástica.
Rubro |  | Unidad | Descripción | Cantidad | Costo unitario | Costo parcial
1 |  |  | Materiales
mt10hmf050adf |  | m³ | Hormigón simple f'c=210 kg/cm² (21 MPa), clase de exposición F0 S0 P0 C0, tamaño máximo del agregado 19 mm, consistencia plástica, premezclado en planta, según NEC-11 y ACI 318. | 0.5 | 90.91 | 45.46
mt52dep120m |  | Ud | Pivote para ejercicios de equilibrio y coordinación, formado por un poste cuadrado de 0,15 m de lado y 0,40 m de altura vista, de madera de pino silvestre, tratada en autoclave, con clase de uso 4, acabada con barniz protector, con un tablero de forma hexagonal de 0,15 m² apoyado sobre el poste, con tornillería de acero galvanizado, embutida y protegida con tapones de seguridad, para usuarios de más de 12 años, con zona de seguridad de 5,00 m² y 0,40 m de altura libre de caída, incluso elementos de fijación. | 5 | 309.54 | 1547.7
|  |  |  | Subtotal materiales: |  | 1593.16
2 |  |  | Mano de obra
mo041 |  | h | Albañil de obra civil. | 0.617 | 11.11 | 6.85
mo087 |  | h | Ayudante de albañil de obra civil. | 0.925 | 7.12 | 6.59
|  |  |  | Subtotal mano de obra: |  | 13.44
3 |  |  | Herramienta menor
|  | % | Herramienta menor | 2 | 1606.6 | 32.13
Coste de mantenimiento decenal: $ 327,75 en los primeros 10 años. |  |  |  | Costos directos (1+2+3): |  | 1638.73