## Hoja 1
TDB030 | Ud | Plataforma con badenes.
Plataforma con badenes para bicicletas, de madera de pino silvestre, tratada en autoclave, acabada con barniz protector, de 2,50x2,00x0,25 m, con tornillería de acero galvanizado, embutida y protegida con tapones de seguridad, fijada a una base de hormigón f'c=210 kg/cm² (21 MPa), clase de exposición F0 S0 P0 C0, tamaño máximo del agregado 19 mm, consistencia plástica.
Rubro |  | Unidad | Descripción | Cantidad | Costo unitario | Costo parcial
1 |  |  | Materiales
mt10hmf050adf |  | m³ | Hormigón simple f'c=210 kg/cm² (21 MPa), clase de exposición F0 S0 P0 C0, tamaño máximo del agregado 19 mm, consistencia plástica, premezclado en planta, según NEC-11 y ACI 318. | 0.6 | 90.57 | 54.34
mt52bic030a |  | Ud | Plataforma con badenes para bicicletas, de madera de pino silvestre, tratada en autoclave, con clase de uso 4, acabada con barniz protector, de 2,50x2,00x0,25 m, con tornillería de acero galvanizado, embutida y protegida con tapones de seguridad, con zona de seguridad de 20,25 m², incluso elementos de fijación. | 1 | 2736.8 | 2736.8
|  |  |  | Subtotal materiales: |  | 2791.14
2 |  |  | Mano de obra
mo041 |  | h | Albañil de obra civil. | 7.4 | 10.34 | 76.52
mo087 |  | h | Ayudante de albañil de obra civil. | 11.1 | 6.62 | 73.48
|  |  |  | Subtotal mano de obra: |  | 150
3 |  |  | Herramienta menor
|  | % | Herramienta menor | 2 | 2941.14 | 58.82
Coste de mantenimiento decenal: $ 599,99 en los primeros 10 años. |  |  |  | Costos directos (1+2+3): |  | 2999.96