## Hoja 1
TDG170 | Ud | Red de protección de pista deportiva.
Red de protección de pista deportiva, fija, especialmente indicada para campos de fútbol 8, de fútbol 11, de fútbol sala o de balonmano, para evitar la salida de balones del campo, de 20 m de longitud y 4 m de altura, de cuerdas de nylon de 100x100 mm de luz de malla y 3 mm de diámetro, cosida con cable de acero trenzado superior e inferiormente y sujeta a postes de tubo de acero de 90 mm de diámetro, de 4,8 m de altura y 5 mm de espesor, colocados cada 5 m, colocación con taco químico, arandela y tornillo sobre una base de hormigón f'c=210 kg/cm² (21 MPa), clase de exposición F0 S0 P0 C0, tamaño máximo del agregado 19 mm, consistencia plástica de 0,80x0,80x1,00 m. El precio incluye la excavación.
Rubro |  | Unidad | Descripción | Cantidad | Costo unitario | Costo parcial
1 |  |  | Materiales
mt52dep380a |  | m² | Red de protección de pista deportiva, de cuerdas de nylon de 100x100 mm de luz de malla y 3 mm de diámetro, con ganchos de acero galvanizado para sujetar la red. | 80 | 4.28 | 342.4
mt52dep390a |  | Ud | Poste de tubo de acero galvanizado de 90 mm de diámetro, de 4,8 m de altura y 5 mm de espesor, con botes de acero para empotrar los postes, anillas para colocar los cables y tensores para fijar la red. | 5 | 86.03 | 430.15
mt52dep400d |  | m | Cable de acero trenzado de 15 mm de diámetro. | 40 | 6.42 | 256.8
mt10hmf050adf |  | m³ | Hormigón simple f'c=210 kg/cm² (21 MPa), clase de exposición F0 S0 P0 C0, tamaño máximo del agregado 19 mm, consistencia plástica, premezclado en planta, según NEC-11 y ACI 318. | 3.4 | 90.91 | 309.09
|  |  |  | Subtotal materiales: |  | 1338.44
2 |  |  | Mano de obra
mo041 |  | h | Albañil de obra civil. | 0.21 | 11.11 | 2.33
mo087 |  | h | Ayudante de albañil de obra civil. | 8.127 | 7.12 | 57.86
mo011 |  | h | Montador. | 10.607 | 11.41 | 121.03
|  |  |  | Subtotal mano de obra: |  | 181.22
3 |  |  | Herramienta menor
|  | % | Herramienta menor | 2 | 1519.66 | 30.39
Coste de mantenimiento decenal: $ 502,22 en los primeros 10 años. |  |  |  | Costos directos (1+2+3): |  | 1550.05