## Hoja 1
TDG010 | Ud | Canasta de minibasket.
Canasta fija de minibasket de 3,2 m de altura formada por: poste de tubo de acero de 90 mm de diámetro y 3 mm de espesor, con codo curvado soldado, cuadro de tubo rectangular de 50x30 cm y tirantes de tubo de acero, todo ello pintado con polvo de poliéster, tablero de triplay fenólico, de 120x90 cm y 30 mm de espesor, aro de varilla maciza de 20 mm de espesor colocado a una altura de 2,6 m y red de algodón con cuerdas de 6 mm de diámetro con doce puntos de fijación al aro, para usuarios de más de 6 años, empotrada 60 cm en una base de hormigón f'c=210 kg/cm² (21 MPa), clase de exposición F0 S0 P0 C0, tamaño máximo del agregado 19 mm, consistencia plástica. El precio incluye la excavación.
Rubro |  | Unidad | Descripción | Cantidad | Costo unitario | Costo parcial
1 |  |  | Materiales
mt52dep220a |  | Ud | Canasta fija de minibasket de 3,2 m de altura formada por: poste de tubo de acero de 90 mm de diámetro y 3 mm de espesor, con codo curvado soldado, cuadro de tubo rectangular de 50x30 cm y tirantes de tubo de acero, todo ello pintado con polvo de poliéster, tablero de triplay fenólico, de 120x90 cm y 30 mm de espesor, aro de varilla maciza de 20 mm de espesor colocado a una altura de 2,6 m y red de algodón con cuerdas de 6 mm de diámetro con doce puntos de fijación al aro, para usuarios de más de 6 años. | 1 | 985.24 | 985.24
mt10hmf050adf |  | m³ | Hormigón simple f'c=210 kg/cm² (21 MPa), clase de exposición F0 S0 P0 C0, tamaño máximo del agregado 19 mm, consistencia plástica, premezclado en planta, según NEC-11 y ACI 318. | 0.22 | 90.57 | 19.93
|  |  |  | Subtotal materiales: |  | 1005.17
2 |  |  | Mano de obra
mo041 |  | h | Albañil de obra civil. | 1.233 | 10.34 | 12.75
mo087 |  | h | Ayudante de albañil de obra civil. | 1.85 | 6.62 | 12.25
mo011 |  | h | Montador. | 2.467 | 10.62 | 26.2
mo080 |  | h | Ayudante montador. | 2.467 | 6.62 | 16.33
|  |  |  | Subtotal mano de obra: |  | 67.53
3 |  |  | Herramienta menor
|  | % | Herramienta menor | 2 | 1072.7 | 21.45
Coste de mantenimiento decenal: $ 525,19 en los primeros 10 años. |  |  |  | Costos directos (1+2+3): |  | 1094.15