## Hoja 1
TDG110 | Ud | Portería de fútbol.
Portería fija de fútbol 7 o fútbol 8 de 6 m de base y 2 m de altura formada por: postes y larguero de sección circular de 100 mm de diámetro, de acero, acabado con barniz de poliuretano, color blanco y red de nylon con cuerdas de 3 mm de diámetro con soportes de poliamida para sujeción de la red a la portería, fijada a una base de hormigón f'c=210 kg/cm² (21 MPa), clase de exposición F0 S0 P0 C0, tamaño máximo del agregado 19 mm, consistencia plástica con elementos de anclaje. El precio incluye la excavación.
Rubro |  | Unidad | Descripción | Cantidad | Costo unitario | Costo parcial
1 |  |  | Materiales
mt52dep320e |  | Ud | Portería fija de fútbol 7 o fútbol 8 de 6 m de base y 2 m de altura formada por: postes y larguero de sección circular de 100 mm de diámetro, de acero, acabado con barniz de poliuretano, color blanco y red de nylon con cuerdas de 3 mm de diámetro con soportes de poliamida para sujeción de la red a la portería, incluso botes de acero para empotrar los postes. | 1 | 995.2 | 995.2
mt10hmf050adf |  | m³ | Hormigón simple f'c=210 kg/cm² (21 MPa), clase de exposición F0 S0 P0 C0, tamaño máximo del agregado 19 mm, consistencia plástica, premezclado en planta, según NEC-11 y ACI 318. | 0.6 | 90.57 | 54.34
|  |  |  | Subtotal materiales: |  | 1049.54
2 |  |  | Mano de obra
mo041 |  | h | Albañil de obra civil. | 2.158 | 10.34 | 22.31
mo087 |  | h | Ayudante de albañil de obra civil. | 2.158 | 6.62 | 14.29
mo011 |  | h | Montador. | 0.925 | 10.62 | 9.82
mo080 |  | h | Ayudante montador. | 0.925 | 6.62 | 6.12
|  |  |  | Subtotal mano de obra: |  | 52.54
3 |  |  | Herramienta menor
|  | % | Herramienta menor | 2 | 1102.08 | 22.04
Coste de mantenimiento decenal: $ 519,34 en los primeros 10 años. |  |  |  | Costos directos (1+2+3): |  | 1124.12