## Hoja 1
TDG150 | Ud |  | Mesa de ping-pong, antivandálica.
Mesa de ping-pong, antivandálica, formada por: tablero de 274x152x6,5 cm, de poliéster y fibra de vidrio reforzado en su interior por un bastidor de tubos metálicos, colocado a una altura de 76 cm, soportes metálicos de tubo rectangular soldado y reforzado, con protección anticorrosión y red de plancha metálica perforada de 2 mm de espesor con armazón de acero macizo en todo el perímetro, fijada a una superficie soporte con elementos de anclaje. El precio no incluye la superficie soporte.
Rubro |  | Unidad |  | Descripción | Cantidad | Costo unitario | Costo parcial
1 |  |  |  | Materiales
mt52dep360 |  | Ud |  | Mesa de ping-pong, antivandálica, formada por: tablero de 274x152x6,5 cm, de poliéster y fibra de vidrio reforzado en su interior por un bastidor de tubos metálicos, colocado a una altura de 76 cm, soportes metálicos de tubo rectangular soldado y reforzado, con protección anticorrosión y red de plancha metálica perforada de 2 mm de espesor con armazón de acero macizo en todo el perímetro, incluso pernos de anclaje. | 1 | 3960.9 | 3960.9
[5 empty] | Subtotal materiales: |  | 3960.9
2 |  |  |  | Mano de obra
mo011 |  | h |  | Montador. | 0.617 | 10.62 | 6.55
mo080 |  | h |  | Ayudante montador. | 1.233 | 6.62 | 8.16
[5 empty] | Subtotal mano de obra: |  | 14.71
3 |  |  |  | Herramienta menor
|  | % |  | Herramienta menor | 2 | 3975.61 | 79.51
Coste de mantenimiento decenal: $ 2.128,94 en los primeros 10 años. |  |  |  |  | Costos directos (1+2+3): |  | 4055.12