## Hoja 1
TJJ030 | Ud | Columpio.
Columpio de madera de pino silvestre, tratada en autoclave, de 2 plazas, para niños de 6 a 12 años, con zona de seguridad de 32,00 m² y 1,70 m de altura libre de caída. Colocación en obra: con tacos químicos, sobre una base de hormigón.
Rubro |  | Unidad | Descripción | Cantidad | Costo unitario | Costo parcial
1 |  |  | Materiales
mt10hmf050adf |  | m³ | Hormigón simple f'c=210 kg/cm² (21 MPa), clase de exposición F0 S0 P0 C0, tamaño máximo del agregado 19 mm, consistencia plástica, premezclado en planta, según NEC-11 y ACI 318. | 0.6 | 90.91 | 54.55
mt50spl105b |  | Ud | Fijación compuesta por taco químico, arandela y tornillo de acero. | 8 | 6.94 | 55.52
mt52jig030qh |  | Ud | Columpio de madera de pino silvestre, tratada en autoclave, de 2 plazas, con colgadores de poliamida, asientos de poliuretano y rodamientos y cadenas de acero inoxidable, para niños de 6 a 12 años, con zona de seguridad de 32,00 m² y 1,70 m de altura libre de caída, con elementos de fijación. Y. | 1 | 1897.19 | 1897.19
|  |  |  | Subtotal materiales: |  | 2007.26
2 |  |  | Mano de obra
mo041 |  | h | Albañil de obra civil. | 4.933 | 11.11 | 54.81
mo087 |  | h | Ayudante de albañil de obra civil. | 4.933 | 7.12 | 35.12
|  |  |  | Subtotal mano de obra: |  | 89.93
3 |  |  | Herramienta menor
|  | % | Herramienta menor | 2 | 2097.19 | 41.94
Coste de mantenimiento decenal: $ 427,83 en los primeros 10 años. |  |  |  | Costos directos (1+2+3): |  | 2139.13