## Hoja 1
TJJ070 | Ud | Carrusel.
Carrusel de acero galvanizado en caliente formado por mástil y plataforma giratoria de 2,50 m de diámetro, para niños de 5 a 12 años, con zona de seguridad de 36,00 m² y 0,60 m de altura libre de caída. Colocación en obra: con tacos químicos, sobre una base de hormigón.
Rubro |  | Unidad | Descripción | Cantidad | Costo unitario | Costo parcial
1 |  |  | Materiales
mt10hmf050adf |  | m³ | Hormigón simple f'c=210 kg/cm² (21 MPa), clase de exposición F0 S0 P0 C0, tamaño máximo del agregado 19 mm, consistencia plástica, premezclado en planta, según NEC-11 y ACI 318. | 1.25 | 90.91 | 113.64
mt50spl105b |  | Ud | Fijación compuesta por taco químico, arandela y tornillo de acero. | 6 | 6.94 | 41.64
mt52jig070p |  | Ud | Carrusel de acero galvanizado en caliente formado por mástil y plataforma giratoria, de 2,50 m de diámetro, con caja de rodamientos integrada en el interior de la estructura y asientos de polietileno, para niños de 5 a 12 años, con zona de seguridad de 36,00 m² y 0,60 m de altura libre de caída, con elementos de fijación. Y. | 1 | 2576.17 | 2576.17
|  |  |  | Subtotal materiales: |  | 2731.45
2 |  |  | Mano de obra
mo041 |  | h | Albañil de obra civil. | 4.933 | 11.11 | 54.81
mo087 |  | h | Ayudante de albañil de obra civil. | 4.933 | 7.12 | 35.12
|  |  |  | Subtotal mano de obra: |  | 89.93
3 |  |  | Herramienta menor
|  | % | Herramienta menor | 2 | 2821.38 | 56.43
Coste de mantenimiento decenal: $ 575,56 en los primeros 10 años. |  |  |  | Costos directos (1+2+3): |  | 2877.81