## Hoja 1
TJJ030 | Ud |  | Columpio.
Columpio de tubo de acero pintado al horno, de 1 plaza, para niños de 1 a 4 años, con zona de seguridad de 12,50 m² y 0,80 m de altura libre de caída. Colocación en obra: con tacos químicos, sobre una superficie base. El precio no incluye la superficie base.
Rubro |  | Unidad |  | Descripción | Cantidad | Costo unitario | Costo parcial
1 |  |  |  | Materiales
mt50spl105b |  | Ud |  | Fijación compuesta por taco químico, arandela y tornillo de acero. | 8 | 6.92 | 55.36
mt52jig030aa |  | Ud |  | Columpio de tubo de acero pintado al horno, de 1 plaza, con colgadores de poliamida, asiento de poliuretano y rodamientos y cadenas de acero inoxidable, para niños de 1 a 4 años, con zona de seguridad de 12,50 m² y 0,80 m de altura libre de caída, con elementos de fijación. Y. | 1 | 1562.46 | 1562.46
[5 empty] | Subtotal materiales: |  | 1617.82
2 |  |  |  | Mano de obra
mo041 |  | h |  | Albañil de obra civil. | 3.083 | 10.34 | 31.88
mo087 |  | h |  | Ayudante de albañil de obra civil. | 3.083 | 6.62 | 20.41
[5 empty] | Subtotal mano de obra: |  | 52.29
3 |  |  |  | Herramienta menor
|  | % |  | Herramienta menor | 2 | 1670.11 | 33.4
Coste de mantenimiento decenal: $ 340,70 en los primeros 10 años. |  |  |  |  | Costos directos (1+2+3): |  | 1703.51