## Hoja 1
TJJ040 | Ud |  | Juego de muelle.
Juego de muelle de acero y estructura de tubo de acero pintado al horno, de 1 plaza, para niños de 2 a 6 años, con zona de seguridad de 7,50 m² y 0,45 m de altura libre de caída. Colocación en obra: con tacos químicos, sobre una superficie base. El precio no incluye la superficie base.
Rubro |  | Unidad |  | Descripción | Cantidad | Costo unitario | Costo parcial
1 |  |  |  | Materiales
mt50spl105b |  | Ud |  | Fijación compuesta por taco químico, arandela y tornillo de acero. | 2 | 6.92 | 13.84
mt52jig040a |  | Ud |  | Juego de muelle de acero y estructura de tubo de acero pintado al horno, de 1 plaza, con paneles HPL y asiento de caucho, para niños de 2 a 6 años, con zona de seguridad de 7,50 m² y 0,45 m de altura libre de caída, con elementos de fijación. | 1 | 976.29 | 976.29
[5 empty] | Subtotal materiales: |  | 990.13
2 |  |  |  | Mano de obra
mo041 |  | h |  | Albañil de obra civil. | 1.85 | 10.34 | 19.13
mo087 |  | h |  | Ayudante de albañil de obra civil. | 1.85 | 6.62 | 12.25
[5 empty] | Subtotal mano de obra: |  | 31.38
3 |  |  |  | Herramienta menor
|  | % |  | Herramienta menor | 2 | 1021.51 | 20.43
Coste de mantenimiento decenal: $ 208,39 en los primeros 10 años. |  |  |  |  | Costos directos (1+2+3): |  | 1041.94