## Hoja 1
TJJ060 | Ud | Red tridimensional.
Red tridimensional de forma piramidal formada por poste de acero galvanizado en caliente de 3,00 m de altura y red de poliamida, para niños de 5 a 12 años, con zona de seguridad de 45,00 m² y 1,50 m de altura libre de caída. Colocación en obra: con tacos químicos, sobre una base de hormigón.
Rubro |  | Unidad | Descripción | Cantidad | Costo unitario | Costo parcial
1 |  |  | Materiales
mt10hmf050adf |  | m³ | Hormigón simple f'c=210 kg/cm² (21 MPa), clase de exposición F0 S0 P0 C0, tamaño máximo del agregado 19 mm, consistencia plástica, premezclado en planta, según NEC-11 y ACI 318. | 3.5 | 90.57 | 317
mt50spl105b |  | Ud | Fijación compuesta por taco químico, arandela y tornillo de acero. | 4 | 6.92 | 27.68
mt52jig060a |  | Ud | Red tridimensional de forma piramidal formada por poste de acero galvanizado en caliente de 3,00 m de altura, con cabezal de aluminio, cubrepostes de goma y red de poliamida con alma interior de acero, para niños de 5 a 12 años, con zona de seguridad de 45,00 m² y 1,50 m de altura libre de caída, con elementos de fijación. Y. | 1 | 7879.02 | 7879.02
|  |  |  | Subtotal materiales: |  | 8223.7
2 |  |  | Mano de obra
mo041 |  | h | Albañil de obra civil. | 16.034 | 10.34 | 165.79
mo087 |  | h | Ayudante de albañil de obra civil. | 16.034 | 6.62 | 106.15
|  |  |  | Subtotal mano de obra: |  | 271.94
3 |  |  | Herramienta menor
|  | % | Herramienta menor | 2 | 8495.64 | 169.91
Coste de mantenimiento decenal: $ 1.733,11 en los primeros 10 años. |  |  |  | Costos directos (1+2+3): |  | 8665.55