## Hoja 1
TMB045 | Ud |  | Banco de polietileno reciclado.
Banco de 2400x600x486 cm, con asiento de polietileno reciclado y base de hormigón prefabricado, con un porcentaje mínimo de agregados reciclados del 30%, acabado sin tratar.
Rubro |  | Unidad |  | Descripción | Cantidad | Costo unitario | Costo parcial
1 |  |  |  | Materiales
mt52ban030a |  | Ud |  | Banco de 2400x600x486 cm, con asiento de polietileno reciclado y base de hormigón prefabricado, con un porcentaje mínimo de agregados reciclados del 30%, acabado sin tratar, incluso elementos de fijación. | 1 | 1835.48 | 1835.48
[5 empty] | Subtotal materiales: |  | 1835.48
2 |  |  |  | Equipo y maquinaria
mq04cag010a |  | h |  | Camión con grúa de hasta 6 t. | 0.979 | 60.41 | 59.14
[5 empty] | Subtotal equipo y maquinaria: |  | 59.14
3 |  |  |  | Mano de obra
mo041 |  | h |  | Albañil de obra civil. | 1.098 | 11.11 | 12.2
mo087 |  | h |  | Ayudante de albañil de obra civil. | 1.098 | 7.12 | 7.82
[5 empty] | Subtotal mano de obra: |  | 20.02
4 |  |  |  | Herramienta menor
|  | % |  | Herramienta menor | 2 | 1914.64 | 38.29
Coste de mantenimiento decenal: $ 1.249,88 en los primeros 10 años. |  |  |  |  | Costos directos (1+2+3+4): |  | 1952.93